## 封-1工程预算书
～～～～～～～～～～～～～～～～～～～～～～～～～～～～～～ 工 程 预 算 书 ～～～～～～～～～～～～～～～～～～～～～～～～～～～～～～
工程名称:广西中医药大学明秀校区西3栋主干电力线路改造工程
建设单位: | 广西中医药大学 | 工程造价: | 103555.99元
施工单位: |  | 建筑面积: | ㎡
编制单位: | 广西中医药大学审计处 | 单方造价: | 0.00元
审核单位: |  | 编制日期:
编 制 人: |  | 编制人证号:
审 核 人: |  | 审核人证号:

## 表-04单位工程预算汇总表
单位工程（预算）汇总表
工程名称;广西中医药大学明秀校区西3栋主干电力线路改造工程 |  |  | 第1页 共1页
序号 | 汇总内容 | 金额(元) | 备注
1 | 分部分项工程和单价措施项目清单计价合计 | 91579.14
1.1 | 其中:暂估价
2 | 总价措施项目清单计价合计 | 1192.21
2.1 | 其中:安全文明施工费 | 865.56
3 | 其他项目清单计价合计 | 185.54
4 | 税前项目清单计价合计
5 | 规费 | 2080.8
6 | 增值税 | 8518.3
7 | 工程总造价=1+2+3+4+5+6 | 103555.99
表-04

## 表-08分部分项工程和单价措施项目费用表
分部分项工程和单价措施项目费用表
工程名称:广西中医药大学明秀校区西3栋主干电力线路改造工程 | [9 empty] | 第1页 共4页
定额编号 | 定额名称 | 单位 | 工程量 | 单价(元) | 合价(元) | 单价分析(元)
[6 empty] | 人工费 | 材料费 | 机械费 | 管理费 | 利润 | 其中: 暂估价
| 分部分项工程 |  |  |  | 91579.14
4. | B4 电气设备安装工程 |  |  |  | 91267.11
030404017001 | 配电箱 1.材质：不锈钢201 厚度1.0 2.墙上安装，箱内电子元器件配置详见低压配电箱接线配置图 3.箱内主要电子元器件品牌参照并优于“德力西”、“正泰” | 台 | 1 | 2081.61 | 2081.61 | 165.19 | 1825.16 | 16.55 | 50.9 | 23.81
B4-0302 | 成套配电箱安装 悬挂嵌入式(半周长m) 1 | 台 | 1 | 1833.39 | 1833.39 | 120.04 | 1641.23 | 16.14 | 38.14 | 17.84
B4-1536换 | 砖、混凝土结构明配 刚性阻燃管公称口径(mm以内) 70 | 100m | 0.0600 | 4137 | 248.22 | 752.56 | 3065.45 | 6.81 | 212.7 | 99.48
030408001001 | 电力电缆 YJV22-0.6/1kV-4*150+1*70 1.品牌参考相当于“网联”、“阳工”、“纵览” | m | 130.00 | 583.33 | 75832.9 | 17.57 | 554.07 | 3.16 | 5.81 | 2.72
B4-0997换 | 铜芯电力电缆敷设 普通敷设 电缆(截面m㎡以下)150 | 100m | 1.3000 | 58332.95 | 75832.84 | 1757.06 | 55407.12 | 316.38 | 580.77 | 271.62
030408006001 | 电力电缆头 4*150+1*70 | 个 | 2 | 507.05 | 1014.1 | 124.08 | 328.63 | 2.36 | 35.42 | 16.56
B4-1082换 | 户内冷缩式电力电缆终端头制作、安装10kV以下端头(截面m㎡以下)150 | 个 | 2 | 507.05 | 1014.1 | 124.08 | 328.63 | 2.36 | 35.42 | 16.56
030411003001 | 桥架 100*100*1 | m | 105.00 | 51.22 | 5378.1 | 19.95 | 21.61 | 1.03 | 5.88 | 2.75
B4-0919换 | 钢制桥架 钢制托盘式桥架(宽+高mm以下) 400 | 10m | 10.500 | 507.85 | 5332.43 | 198.07 | 213.96 | 10.2 | 58.34 | 27.28
B4-0957换 | 组合式桥架、支撑架、复合电缆支架安装 桥架支撑架 | 100kg | 0.0396 | 1164.26 | 46.1 | 392.13 | 581.17 | 21.09 | 115.74 | 54.13
030410003001 | 导线、进户线架设 BLV-120mm² 1.品牌参考相当于“网联”、“阳工”、“纵览” | m | 280.00 | 12.04 | 3371.2 | 1.99 | 9.13 | 0.07 | 0.58 | 0.27
B4-1392 | 导线跨越及进户线架设 进户线截面(m㎡以下)150 | 100m/单线 | 2.8000 | 1203.43 | 3369.6 | 199.33 | 912.6 | 6.77 | 57.73 | 27
表－08
分部分项工程和单价措施项目费用表
工程名称:广西中医药大学明秀校区西3栋主干电力线路改造工程 | [9 empty] | 第2页 共4页
定额编号 | 定额名称 | 单位 | 工程量 | 单价(元) | 合价(元) | 单价分析(元)
[6 empty] | 人工费 | 材料费 | 机械费 | 管理费 | 利润 | 其中: 暂估价
030410003002 | 导线、进户线架设 BLV-95mm² 1.品牌参考相当于“网联”、“阳工”、“纵览” | m | 32.00 | 9.28 | 296.96 | 1.26 | 7.41 | 0.07 | 0.37 | 0.17
B4-1391 | 导线跨越及进户线架设 进户线截面(m㎡以下)95 | 100m/单线 | 0.3200 | 927.83 | 296.91 | 125.97 | 740.52 | 6.77 | 37.18 | 17.39
030410003003 | 导线、进户线架设 BLV-50mm² 1.品牌参考相当于“网联”、“阳工”、“纵览” | m | 160.00 | 5.75 | 920 | 1.26 | 3.88 | 0.07 | 0.37 | 0.17
B4-1391 | 导线跨越及进户线架设 进户线截面(m㎡以下)95 | 100m/单线 | 1.6000 | 574.58 | 919.33 | 125.97 | 387.27 | 6.77 | 37.18 | 17.39
030410003004 | C型线夹 | 个 | 20 | 10 | 200 |  | 10
B- | C型线夹 | 个 | 20 | 10 | 200 |  | 10
桂030404039001 | 铜接线端子 120mm² | 个 | 8 | 35.77 | 286.16 | 17.61 | 10.28 | 0.45 | 5.06 | 2.37
B4-0392 | 压铜接线端子 导线截面(m㎡ 以内) 120 | 10个 | 0.8 | 357.62 | 286.1 | 176.06 | 102.82 | 4.51 | 50.58 | 23.65
桂030404039002 | 铝接线端子 120mm² | 个 | 4 | 22.46 | 89.84 | 8 | 10.53 | 0.45 | 2.37 | 1.11
B4-0400 | 压铝接线端子 导线截面(m㎡ 以内) 120 | 10个 | 0.4 | 224.58 | 89.83 | 80.03 | 105.29 | 4.51 | 23.68 | 11.07
桂030404039003 | 铝接线端子 95mm² | 个 | 4 | 22.46 | 89.84 | 8 | 10.53 | 0.45 | 2.37 | 1.11
B4-0400 | 压铝接线端子 导线截面(m㎡ 以内) 120 | 10个 | 0.4 | 224.58 | 89.83 | 80.03 | 105.29 | 4.51 | 23.68 | 11.07
桂030404039004 | 铝接线端子 50mm² | 个 | 16 | 13.22 | 211.52 | 4 | 7.26 | 0.23 | 1.18 | 0.55
B4-0399 | 压铝接线端子 导线截面(m㎡ 以内) 70 | 10个 | 1.6 | 132.21 | 211.54 | 40.01 | 72.56 | 2.26 | 11.84 | 5.54
030410002001 | 蝶式瓷瓶 ED-1 | 个 | 24 | 22.42 | 538.08 | 4.22 | 14.76 | 1.21 | 1.52 | 0.71
B4-0125换 | 绝缘子安装 户外式支持绝缘子 (10kV 以下) 1孔 | 10串(10个) | 2.4 | 224.34 | 538.42 | 42.24 | 147.62 | 12.13 | 15.23 | 7.12
030411002001 | 线槽 | m | 40.00 | 22.92 | 916.8 | 10.97 | 7.3 | 0.1 | 3.1 | 1.45
B4-1559换 | 塑料线槽安装 宽×高(mm以内) 100×27 | 10米 | 4 | 229.19 | 916.76 | 109.67 | 72.97 | 1.04 | 31.01 | 14.5
表－08
分部分项工程和单价措施项目费用表
工程名称:广西中医药大学明秀校区西3栋主干电力线路改造工程 | [9 empty] | 第3页 共4页
定额编号 | 定额名称 | 单位 | 工程量 | 单价(元) | 合价(元) | 单价分析(元)
[6 empty] | 人工费 | 材料费 | 机械费 | 管理费 | 利润 | 其中: 暂估价
030410002002 | 相序牌 | 组 | 2 | 20 | 40 |  | 20
B- | 相序牌 | 组 | 2 | 20 | 40 |  | 20
1. | 1 变配电及低压电器拆除 |  |  |  | 312.03
030410003005 | 拆除旧线 50 | km | 0.160 | 780.08 | 124.81 | 461.35 | 64.8 | 45.55 | 141.98 | 66.4
0901149 | 架空导线拆除 绝缘铜芯线(截面m㎡以下)95 | 1km/单线 | 0.16 | 780.08 | 124.81 | 461.35 | 64.8 | 45.55 | 141.98 | 66.4
030410003006 | 拆除旧线 95 | km | 0.240 | 780.08 | 187.22 | 461.35 | 64.8 | 45.55 | 141.98 | 66.4
0901149 | 架空导线拆除 绝缘铜芯线(截面m㎡以下)95 | 1km/单线 | 0.24 | 780.08 | 187.22 | 461.35 | 64.8 | 45.55 | 141.98 | 66.4
| 小 计 |  |  |  | 91579.14
| ∑人工费 |  |  |  | 6584.82
| ∑材料费 |  |  |  | 81389.69
| ∑机械费 |  |  |  | 635.4
| ∑管理费 |  |  |  | 2023.48
| ∑利 润 |  |  |  | 945.76
单价措施项目
小 计
∑人工费
∑材料费
∑机械费
表－08
分部分项工程和单价措施项目费用表
工程名称:广西中医药大学明秀校区西3栋主干电力线路改造工程 | [9 empty] | 第4页 共4页
定额编号 | 定额名称 | 单位 | 工程量 | 单价(元) | 合价(元) | 单价分析(元)
[6 empty] | 人工费 | 材料费 | 机械费 | 管理费 | 利润 | 其中: 暂估价
∑管理费
∑利 润
| 合 计 |  |  |  | 91579.14
| ∑人工费 |  |  |  | 6584.82
| ∑材料费 |  |  |  | 81389.69
| ∑机械费 |  |  |  | 635.4
| ∑管理费 |  |  |  | 2023.48
| ∑利 润 |  |  |  | 945.76
表－08

## 表-09总价措施费用表
总 价 措 施 费 用 表
工程名称:广西中医药大学明秀校区西3栋主干电力线路改造工程 |  |  |  | 第1页 共1页
序号 | 项 目 名 称 | 计算基础 | 费率(%) 或标准 | 金 额(元) | 备注
一 | 给排水、燃气、电气、通风空调、消防、建筑智能、通信、自控仪表工程(营改增)一般计税法 |  |  | 1173.32
1 | 安全文明施工费 | ∑分部分项及单价措施费定额(人工费+机械费) (6400.28+617.18+0+0) | 12.12 | 850.52
2 | 检验试验配合费 |  | 0.51 | 35.79
3 | 雨季施工增加费 |  | 4.09 | 287.01
二 | 安装拆除工程(营改增)简易计税法 |  |  | 33.94
1 | 安全文明施工费 | ∑分部分项、单价措施(人工费+机械费) (184.54+18.22+0+0) | 7.42 | 15.04
1.1 | 环境保护费 |  | 0.29 | 0.59
1.2 | 文明施工费 |  | 0.95 | 1.93
1.3 | 安全施工费 |  | 2.38 | 4.83
1.4 | 临时设施费 |  | 3.80 | 7.7
3 | 雨季施工增加费 |  | 1.9 | 3.85
| 合 计 |  |  | 1207.26
注:以项计算的总价措施，无“计算基础”和“费率”的数值，可只填“金额”数值，但应在备注栏说明施工方案出处或计算方法。
表-09

## 表-13规费、增值税汇总表
规费、增值税计价表
工程名称;广西中医药大学明秀校区西3栋主干电力线路改造工程 |  |  | 第1页 共2页
序号 | 项目名称 | 计算基础 | 计算费率(%) | 金额(元)
一 | 给排水、燃气、电气、通风空调、消防、建筑智能、通信、自控仪表工程(营改增)一般计税法 |  |  | 10540.79
1 | 规费 | 1.1+1.2+1.3 |  | 2022.49
1.1 | 社会保险费 | ∑(分部分项人工费+单价措施人工费) (6400.28+0) | 29.35 | 1878.48
1.1.1 | 养老保险费 |  | 17.22 | 1102.13
1.1.2 | 失业保险费 |  | 0.34 | 21.76
1.1.3 | 医疗保险费 |  | 10.25 | 656.03
1.1.4 | 生育保险费 |  | 0.64 | 40.96
1.1.5 | 工伤保险费 |  | 0.9 | 57.6
1.2 | 住房公积金 |  | 1.85 | 118.41
1.3 | 工程排污费 |  | 0.40 | 25.6
2 | 增值税 | Σ（分部分项工程费及单价措施项目费+总价措施项目费+其他项目费+税前项目费+规费） (91267.11+1173.32+184.88+0+2022.49) | 9.00 | 8518.3
二 | 安装拆除工程(营改增)简易计税法 |  |  | 58.31
1 | 规费 | 1+2+3 |  | 58.31
1.1 | 社会保险费 | ∑(分部分项人工费+单价措施人工费) (184.54+0) | 29.35 | 54.16
1.1.1 | 养老保险费 |  | 17.22 | 31.78
1.1.2 | 失业保险费 |  | 0.34 | 0.63
1.1.3 | 医疗保险费 |  | 10.25 | 18.92
1.1.4 | 生育保险费 |  | 0.64 | 1.18
1.1.5 | 工伤保险费 |  | 0.9 | 1.66
1.2 | 住房公积金 |  | 1.85 | 3.41
1.3 | 工程排污费 |  | 0.40 | 0.74
表-13
规费、增值税计价表
工程名称;广西中医药大学明秀校区西3栋主干电力线路改造工程 |  |  | 第2页 共2页
序号 | 项目名称 | 计算基础 | 计算费率(%) | 金额(元)
2 | 税金 | 分部分项及单价措施工程费+总价措施项目费+其他项目费+税前项目费+规费
2.1 | 增值税 | 分部分项及单价措施工程费+总价措施项目费+其他项目费+税前项目费+规费 (312.03+18.89+0.66+0+58.31) | 3.00 | 11.7
2.2 | 城市维护建设税 | 分部分项及单价措施工程费+总价措施项目费+其他项目费+税前项目费+规费
2.3 | 教育附加费 | 分部分项及单价措施工程费+总价措施项目费+其他项目费+税前项目费+规费 (312.03+18.89+0.66+0+58.31) | 0.09 | 0.35
2.4 | 地方教育附加费 |  | 0.06 | 0.23
2.5 | 水利建设基金 |  | 0.10 | 0.39
| 合 计 |  |  | 10599.1
表-13

## 表-22本工程材料和工程设备一览表
本工程材料和工程设备一览表
工程名称:广西中医药大学明秀校区西3栋主干电力线路改造工程 |  |  |  | 第1页 共5页
序号 | 名称、规格、型号 | 单位 | 数量 | 投标单价（元）
1 | ◆材料◆
2 | 铁线 Φ2 | m | 58.88 | 0.43
3 | 镀锌铁丝(综合) | kg | 0.809 | 4.44
4 | 镀锌扁钢 -40×4 | kg | 37.2 | 5.32
5 | 封铅 含铅 65% 含锡 35% | kg | 2.856 | 10.15
6 | 橡胶板 2mm | ㎡ | 0.118 | 30.77
7 | 棉纱头 | kg | 2.132 | 4.62
8 | 破布 | kg | 1.946 | 1.71
9 | 镀锌自攻螺钉 M4～6×20～35 | 个 | 89.214 | 0.07
10 | 镀锌螺栓M 10×90 | 套 | 5.304 | 0.96
11 | 镀锌螺栓 M10×100 | 套 | 2.1 | 1.08
12 | 镀锌螺栓 M14×100 | 套 | 24.48 | 1.39
13 | 膨胀螺栓 M6 | 套 | 40 | 0.68
14 | 膨胀螺栓 M10 | 套 | 4.2 | 0.94
15 | 膨胀螺栓 M10～16 | 套 | 8.316 | 0.96
16 | 镀锌锁紧螺母 20 | 个 | 6.18 | 0.26
17 | 塑料胀管 Φ6~8 | 颗 | 87.686 | 0.05
18 | 砂轮片 400 | 片 | 0.105 | 24.26
19 | 碟形钢丝砂轮片 100 | 片 | 0.106 | 17.05
20 | 电焊条 结4222.5~3.2 | kg | 0.508 | 5.73
21 | 焊锡丝 综合 | kg | 1.11 | 64.66
22 | 焊锡膏 瓶装50g | kg | 0.195 | 46.15
表-22
本工程材料和工程设备一览表
工程名称:广西中医药大学明秀校区西3栋主干电力线路改造工程 |  |  |  | 第2页 共5页
序号 | 名称、规格、型号 | 单位 | 数量 | 投标单价（元）
23 | 冲击钻头（综合） | 根 | 0.826 | 2.56
24 | 冲击钻头 Φ12 | 个 | 0.1 | 1.62
25 | 冲击钻头 Φ16 | 个 | 0.003 | 2.14
26 | 钢锯条 | 根 | 13.404 | 0.31
27 | 铁砂布 | 张 | 7.2 | 1.34
28 | 普通硅酸盐水泥 42.5MPa | kg | 0.257 | 0.3
29 | 中砂 |  |  | 85.44
30 | 调和漆(综合) | kg | 0.318 | 7.01
31 | 防锈漆 | kg | 0.236 | 8.72
32 | 沥青绝缘漆 | kg | 0.296 | 7.39
33 | 电力复合酯 一级 | kg | 1.078 | 17.09
34 | 硬酯酸 一级 | kg | 0.152 | 7.26
35 | 丙酮 | kg | 2.21 | 9.4
36 | 胶合剂 | kg | 0.011 | 6.71
37 | 自粘性橡胶带 20mm×5m | 卷 | 0.1 | 7.69
38 | 塑料软管 | kg | 0.15 | 10.26
39 | 塑料软管 Φ16 | m | 16 | 2.43
40 | 塑料软管 Φ25 | m | 8 | 4.96
41 | 直角弯头 FBN70 | 个 | 0.252 | 4.37
42 | 伸缩接头 FSE70 | 个 | 0.126 | 2.91
43 | 管码 FSA70 | 个 | 3.845 | 3.5
44 | 接地线 BV-5.5~16 | m | 23.625 | 8.06
表-22
本工程材料和工程设备一览表
工程名称:广西中医药大学明秀校区西3栋主干电力线路改造工程 |  |  |  | 第3页 共5页
序号 | 名称、规格、型号 | 单位 | 数量 | 投标单价（元）
45 | 绝缘黑胶布 20mm×20m | 卷 | 1.08 | 3.25
46 | 镀锡裸铜绞线 TJX-16 | kg | 0.52 | 28.21
47 | T型接头 FTE70 | 个 | 0.189 | 5.98
48 | 阻燃管接头 FST70 | 个 | 1.26 | 1.05
49 | 塑料护口 15～20 | 个 | 6.18 | 0.11
50 | 电缆吊挂 3×100 | 套 | 10.495 | 3.85
51 | 铝接线端子 95mm2 | 个 | 20.304 | 4.27
52 | 铝接线端子 150mm2 | 个 | 4.064 | 5.56
53 | 铜接线端子 DT-25mm2 | 个 | 2.652 | 4.1
54 | 铜接线端子 DT-95mm2 | 个 | 4.064 | 6.84
55 | 铜线接端子DT-120mm2 | 个 | 4.064 | 10.68
56 | 铜接线端子 DT-150mm2 | 个 | 7.956 | 15.81
57 | 尼龙扎带(综合) | 个 | 7.537 | 0.17
58 | 黄漆布带 20mm×40m | 卷 | 0.48 | 7.35
59 | 标志牌 塑料扁形 | 个 | 10.14 | 0.13
60 | 其他材料费 | 元 | 132.28 | 0.88
61 | 钢垫板 | kg | 0.15 | 3.59
62 | 其他材料费 | 元 | 25.92 | 1
63 | ◆主材◆
64 | 盖板 | m | 105.525
65 | 支撑架 | kg | 3.98 | 3.61
66 | 冷缩式电缆终端头 | 套 | 2.04 | 150
表-22
本工程材料和工程设备一览表
工程名称:广西中医药大学明秀校区西3栋主干电力线路改造工程 |  |  |  | 第4页 共5页
序号 | 名称、规格、型号 | 单位 | 数量 | 投标单价（元）
67 | 成套配电箱 | 台 | 1 | 1613.65
68 | C型线夹 | 个 | 20 | 10
69 | 相序牌 | 组 | 2 | 20
70 | 蝶式瓷瓶 ED-1 | 10个 | 2.4 | 47
71 | 铜芯塑料绝缘导线 BLV-120mm2 | m | 285.04 | 8.88
72 | 铜芯塑料绝缘导线 BLV-95mm2 | m | 32.576 | 7.2
73 | 铜芯塑料绝缘导线 BLV-50mm2 | m | 162.88 | 3.73
74 | 电力电缆 YJV22-0.6/1kV-4*150+1*70 | m | 131.3 | 547.74
75 | 桥架 100*100*1 | m | 105.525 | 19
76 | 塑料线槽 | m | 42 | 6
77 | 刚性阻燃塑料管 | m | 6.6 | 25
78 | 钳接管 QL-95 | 只 | 7.757
79 | 钳接管 QL-150 | 只 | 11.312
80 | 并沟线夹JB-2 | 只 | 7.757
81 | 并沟线夹JB-3 | 只 | 11.312
82 | ◆机械台班组成◆
83 | 机械台班人工费 | 元 | 72.846 | 1.5
84 | 国V汽油 92# | kg | 5.494 | 9.14
85 | 轻柴油 0# | kg | 22.703 | 7.88
86 | 电 | kW.h | 41.383 | 0.78
87 | 其他机械费 | 元 | 0.344 | 0.9
88 | 停滞费 | 元 | 196.276
表-22
本工程材料和工程设备一览表
工程名称:广西中医药大学明秀校区西3栋主干电力线路改造工程 |  |  |  | 第5页 共5页
序号 | 名称、规格、型号 | 单位 | 数量 | 投标单价（元）
89 | 折旧费 | 元 | 106.99 | 0.85
90 | 大修理费 | 元 | 33.309 | 0.85
91 | 经常修理费 | 元 | 76.719 | 0.9
92 | 安拆及场外运输费 | 元 | 6.522 | 1
93 | 其他费用 | 元 | 16.974 | 1
94 | ◆机械◆
95 | 绝缘电阻测试仪3141 | 台班 | 0.24 | 10.8
96 | 绝缘电阻测试仪 ZC-8 | 台班 | 1.345 | 30.2
97 | 载货汽车[装载质量4t] | 台班 | 0.001 | 405.28
98 | 载货汽车[装载质量5t] | 台班 | 0.169 | 454.65
99 | 载货汽车[装载质量8t] | 台班 | 0.21 | 505.02
100 | 汽车式起重机[提升质量12t] | 台班 | 0.321 | 962.16
101 | 台式砂轮机 砂轮直径Φ100mm | 台班 | 0.106 | 6.13
102 | 砂轮切割机 400 | 台班 | 0.011 | 36.63
103 | 交流电弧焊机 容量21kV.A | 台班 | 0.486 | 55.24
104 | 液压线钳 100t | 台班 | 1.896 | 22.57
105 | 油压接管钳 50t | 台班 | 0.312 | 15.11
106 | 电锤 520W | 台班 | 1.083 | 5.2
107 | 载货汽车 [装载质量 2.5t] | 台班 | 0.048 | 379.58
108 | 合 计
表-22